## equacoes
Kyle part i (2004)			altura [cm]	peso [kg]	circunferência cm]
FFM – Massa magra

equação	ID equação	frequência	parâmetros elétricos	parâmetros corporais	publico	fonte	erro (SEE) [kg]	r²
-4,104 + 0,518*Ht²/R + ,0231*p + 0,130*X + 4,229 * s	FFM_eq1	50 kHz	R = resistência; X = reatância	Ht = altura; p = peso; s = sexo [1 = homem 0 = mulher]	Adultos 18-94 anos	kyle et al (2001)	1,8	0,97
5,49 + 0,476 * Ht²/R + 0,295 * p	FFM_eq2	50 kHz	R = resistência	Ht = altura; p = peso	Mulheres 18-29 anos	Lohman (1992)	2,1	---
11,59 + 0,493 * Ht²/R + 0,141 * p	FFM_eq3	50 kHz	R = resistência	Ht = altura; p = peso	Mulheres 30-49 anos	Lohman (1992)	2,5	---
5,32 + 0,485 * Ht²/R + 0,338 * p	FFM_eq4	50 kHz	R = resistência	Ht = altura; p = peso	Homens 18-29 anos	Lohman (1992)	2,9	---
4,51 + 0,549 * Ht²/R + 0,163 * p + 0,092*X	FFM_eq5	50 kHz	R = resistência; X = reatância	Ht = altura; p = peso	Homens 30-49 anos	Lohman (1992)	3,2	---
-12,44 + 0,34*Ht²/R + 0,1534 *Ht + 0,273 * p - 0,127*a + 4,56*s	FFM_eq6	50 kHz	R = resistência	Ht = altura; p = peso; s = sexo [1 = homem 0 = mulher]; a = idade	Adultos >16 anos	Deurenberg et al (1991)	2,6	0,93
6,37 + 0,64 * p + 0,40*Ht²/Z – 0,16*a – 2,71 * s	FFM_eq7	1 MHz	Z = impedância	Ht = altura; p = peso; s = sexo [1 = homem 2 = mulher]; a = idade	Adultos 12-71 anos	Boulier et al (1990)	2,6	0,92
	FFM_eq8	50 kHz	Z = impedância	parâmetros etnicos		Kotler (1996)	6,56%	0,71
20,05 – 0,04904*R +0,001254*Ht² + 0,1555*p + 0,1417*X – 0,0833*a	FFM_eq9	50 kHz	R = resistência; X = reatância	Ht = altura; p = peso; a = idade	Mulheres 18-60 anos	Stolarczyk et al (1994)	2,6	0,75
-9,529 + 0,696*Ht²/R + 0,168*p + 0,016*R	FFM_eq10	50 kHz	R = resistência; X = reatância	Ht = altura; p = peso; a = idade	Mulheres 12-94 anos	Sun(2003)	2,9	0,83
-10,678 + 0,652*Ht²/R + 0,262*p +0,015*R	FFM_eq11	50 kHz	R = resistência	Ht = altura; p = peso	Homens 12-94 anos	Sun (2003)	3,9	0,9
2,68 + 0,2*ht²/R + 0,19*p + 2,55*e + 0,1157*Ht	FFM_eq12	50 kHz	R = resistência	Ht = altura; p = peso; e = [0 = caucasiano 1 = Afroamericano]	Homens (???) obesos 25-45 anos	Jakicic (1998)	8,8	0,65
2,04 + 0,02*Ht²/R = 0,19*p +2,63*e +0,2583*Ht	FFM_eq13	50 kHz	R = resistência	Ht = altura; p = peso; e = [0 = caucasiano 1 = Afroamericano]	Mulheres(???) obesas 15-45 anos	Jakicic (1998)	8,8	0,65

BF/FM – Gordura
equação	ID equação	frequência	parâmetros elétricos	parâmetros corporais	publico	fonte	erro (SEE) [kg]
(%) : -23,58 + 20,03 * R * p / Ht² + 0,29 * tc -4,99 * s + 0,52 * ac	FM_eq1	50 kHz	R = resistência	Ht = altura; p = peso; s = sexo [1 = homem 0 = mulher]; / Tc = circunferência seg.coxa; ac = circunferência seg.braço	Idosos 65-94 anos	Baumgartner et al (1991)	3,80%	0,73
14,94 – 0,079 Ht² /R + 0,818 * p – 0,231*Ht – 0,064*s*p + 0,077*a	FM_eq2	50 kHz	R = resistência	Ht = altura; p = peso; s = sexo [1 = homem 0 = mulher]; a = idade	Adultos 35-65 anos	Heitmann (1990)	3,6	0,9
-5,9150 + 0,7395*p -0,3327*Ht +0,0846*a + / 0,048*up*R +0,2705*t*R + 0,0384*ll*R – 0,1219*ll*X	FM_eq3	50 kHz	R = resistência; X = reatância	Ht = altura; p = peso; a = idade; / Up = membro superior; ll = membro inferior; t = tronco	Mulheres 21-64 anos	Organ et al (1994)	1,9	0,93
-4,2422 + 0,7368*p -0,0482*Ht +0,1170*a + / 0,0393*up*R + 0,5110*t*R + 0,0654*ll*R – 0,2560*ll*X	FM_eq4	50 kHz	R = resistência; X = reatância	Ht = altura; p = peso; a = idade; / Up = membro superior; ll = membro inferior; t = tronco	Homens 21-64 anos	Organ et al (1994)	2,8	0,93

TBW – Total body water
equação		frequência	parâmetros elétricos	parâmetros corporais	publico	fonte	erro (SEE) [kg]
6,69 + 0,34573*Ht² / Z + 0,17065*p – 0,11*a + 2,66*s		100 kHz	Z = impedância	Ht = altura; p = peso; s = sexo [1 = homem 0 = mulher]; a = idade	Adultos	Deurenberg et al (1995)	1,73	0,95
6,53 + 0,36740*Ht² / Z + 0,17531*p – 0,11*a + 2,83*s		50 kHz	Z = impedância	Ht = altura; p = peso; s = sexo [1 = homem 0 = mulher]; a = idade	Adultos	Deurenberg et al (1995)	1,73	0,95
0,6 + 0,50*Ht² / R + 0,186*p		0 Hz	R = resistência	Ht = altura; p = peso	Adultos	Cornish et al (1996)	2,1
-17,58 + 0,240*Ht² / R - 0,172*p + 0,040*s*p + 0,165*Ht		50 kHz	R = resistência	Ht = altura; p = peso; s = sexo [1 = homem 0 = mulher]	Adultos 35-65 anos	Heitmann (1990)	3,47
2,896 + 0,366*Ht²/R + 0,137*p + 2,485*s		100 kHz	R = resistência	Ht = altura; p = peso; s = sexo [1 = homem 0 = mulher]	Idosos	Vache et al (1998)	1,3
14,0107 + 0,29753*Ht² / R + 0,14739*p – 3,63734*s – 0,07299*a		224 kHz	R = resistência	Ht = altura; p = peso; s = sexo [1 = homem 0 = mulher]; a = idade	Adultos 19-65 anos	Van Loan and Mayclin (1992)	3,1
				5

ECW – água extracelular
equação		frequência	parâmetros elétricos	parâmetros corporais	publico	fonte	erro (SEE) [kg]
2,30 + 0,19528*Ht² /Z + 0,06987*p – 0,02*a		1 kHz	Z = impedância	Ht = altura; p = peso; a = idade	Adultos	Deurenberg et al (1995)	0,98
2,53 + 0,18903*Ht² /Z + 0,06753*p – 0,02*a		5 kHz	Z = impedância	Ht = altura; p = peso; a = idade	Adultos	Deurenberg et al (1995)	1,02
-5,17753 + 0,09989*Ht² / R + 0,09322*p - 1,3962*s		224 kHz	R = resistência	Ht = altura; p = peso; s = sexo [1 = homem 0 = mulher]	Adultos 16-65 anos	Van Loan and Mayclin (1992)	1,06
-5,22 + 0,2*Ht²/R + 0,005*Ht²/X + 0,08*p + 1,9 + 1,86*s		50 kHz	R = resistência; X = reatância	Ht = altura; p = peso; s = sexo [0 = homem 1 = mulher]	Adultos	Sergi (1993)	1,75	0,89

## Calculo FFM
Voluntário 1 – Gustavo
R – resistencia	X – reatancia		Ht – altura [cm]	P – peso [kg]	S – sexo / [1-h 0-m]	A – anos		FFM_eq1		FFM_eq2		FFM_eq3		FFM_eq4		FFM_eq5		FFM_eq6			omron Fat (%)	omron FFM (%)		diff eq1 (%)	diff eq2 (%)	diff eq3 (%)	diff eq4 (%)	diff eq5 (%)	diff eq6 (%)		adequado ao / Voluntario
431,14	369,28		178,00	72,80	1,00	26,00		(kg)	(%)	(kg)	(%)	(kg)	(%)	(kg)	(%)	(kg)	(%)	(kg)	(%)		22,60	77,40		48,87	6,85	-0,11	13,22	54,76	6,02		adequado ao / Voluntario (considera reatancia)
457,04	214,92					83,89	115,23	60,21	82,70	56,28	77,31	63,80	87,63	87,20	119,78	59,74	82,06
484,43	481,98
467,87	354,34
428,01	345,07
453,70	353,12		média

Voluntário 2 – Silvio
R – resistencia	X – reatancia		Ht – altura [cm]	P – peso [kg]	S – sexo / [1-h 0-m]	A – anos		FFM_eq1		FFM_eq2		FFM_eq3		FFM_eq4		FFM_eq5		FFM_eq6			omron Fat (%)	omron FFM (%)		diff eq1 (%)	diff eq2 (%)	diff eq3 (%)	diff eq4 (%)	diff eq5 (%)	diff eq6 (%)
309,29	12,01		166,00	74,80	1,00	33,00		(kg)	(%)	(kg)	(%)	(kg)	(%)	(kg)	(%)	(kg)	(%)	(kg)	(%)		32,90	67,10		14,42	35,07	27,13	42,65	42,36	24,63
304,76	151,64					57,43	76,78	67,79	90,63	63,81	85,31	71,60	95,72	71,45	95,53	62,55	83,63
319,49	138,78
362,55	82,88
348,90	130,60
311,01	28,33
326,00	90,71		média

Voluntário

Voluntário 1 – Gustavo
R – resistencia	X – reatancia	Z – impedancia	Ht – altura [cm]	P – peso [kg]	S – sexo / [1-h 0-m]	A – anos		FFM_eq1 / (adultos)		FFM_eq2 / (Mulheres / 18-29 anos)		FFM_eq3 / (Mulheres / 30-49 anos)		FFM_eq4 / (Homens / 18-29 anos)		FFM_eq5 / (Homens / 30-49 anos)		FFM_eq6 / (Adultos / >16 anos)			omron Fat (%)	omron FFM (%)		diff eq1 (%)	diff eq2 (%)	diff eq3 (%)	diff eq4 (%)	diff eq5 (%)	diff eq6 (%)		adequado ao / Voluntario
548,38	56,93	542,24	178,00	74,80	1,00	27,00		(kg)	(%)	(kg)	(%)	(kg)	(%)	(kg)	(%)	(kg)	(%)	(kg)	(%)		24,80	75,20		-30,21	-2,29	-10,18	4,05	-4,58	-0,46		adequado ao / Voluntario (considera reatancia)
551,98	58,82	546,14					39,26	52,48	54,96	73,48	50,52	67,54	58,53	78,24	53,68	71,76	55,99	74,86
549,85	58,23	544,06
548,35	58,19	542,55
550,33	59,26	544,66
552,67	62,07	547,42
551,29	56,44	545,05
549,46	60,15	543,86
550,85	56,08	544,6
549,84	56,9	543,88

550,3	58,307	544,446	média

vis fat	peso	imc	body fat	muscle	rm	body age
6,00	74,80	23,60	24,80	36,10	1680kcal	39,00

Voluntário 2 – Silvio
R – resistencia	X – reatancia	Z – impedancia	Ht – altura [cm]	P – peso [kg]	S – sexo / [1-h 0-m]	A – anos		FFM_eq1 / (adultos)		FFM_eq2 / (Mulheres / 18-29 anos)		FFM_eq3 / (Mulheres / 30-49 anos)		FFM_eq4 / (Homens / 18-29 anos)		FFM_eq5 / (Homens / 30-49 anos)		FFM_eq6 / (Adultos / >16 anos)			omron Fat (%)	omron FFM (%)		diff eq1 (%)	diff eq2 (%)	diff eq3 (%)	diff eq4 (%)	diff eq5 (%)	diff eq6 (%)
399,54	40,58	389,96	166,00	75,70	1,00	34,00		(kg)	(%)	(kg)	(%)	(kg)	(%)	(kg)	(%)	(kg)	(%)	(kg)	(%)		26,50	73,50		-24,77	6,35	-1,36	12,86	2,53	0,66
401,2	41,2	391,76					42,82	56,57	60,54	79,98	56,15	74,18	64,25	84,87	58,37	77,10	57,30	75,70
402,24	40,91	392,74
400,63	41,23	391,14
403,32	40,12	393,54
400,25	41,17	390,81
401,36	42,78	392,18
398,67	41,6	389,35
399,38	40,13	389,74
402,13	41,24	392,7

400,872	41,096	391,392	média

vis fat	peso	imc	body fat	muscle	rm	body age
11,00	75,70	27,50	26,50	36,20	1.715,00	42,00

## calculo FM
Voluntário 1 – Gustavo
R – resistencia	X – reatancia	Ht – altura [cm]	P – peso [kg]	S – sexo	A – anos		FM_eq1		FM_eq2		FM_eq3		FM_eq4			omron Fat (%)		diff eq1 (%)	diff eq2 (%)	diff eq3 (%)	diff eq4 (%)		diff(%) / (FM= weight - FFM eq6)			adequado ao / Voluntario
431,14	369,28	178,00	72,80	1,00	26,00		(kg)	(%)	(kg)	(%)	(kg)	(%)	(kg)	(%)		22,60			53,15				-20,63			adequado ao / Voluntario (considera reatancia)
457,04	214,92					25,20	34,61
484,43	481,98
467,87	354,34
428,01	345,07
453,70	353,12	média

Voluntário 2 – Silvio
R – resistencia	X – reatancia	Ht – altura [cm]	P – peso [kg]	S – sexo	A – anos		FM_eq1		FM_eq2		FM_eq3		FM_eq4			omron Fat (%)		diff eq1 (%)	diff eq2 (%)	diff eq3 (%)	diff eq4 (%)		diff(%) / (FM= weight - FFM eq6)
309,29	12,01	166,00	74,80	1,00	33,00		(kg)	(%)	(kg)	(%)	(kg)	(%)	(kg)	(%)		32,90			24,90				-50,23
304,76	151,64					30,74	41,09
319,49	138,78
362,55	82,88
348,90	130,60
311,01	28,33
326,00	90,71	média